## Bill of Materials-SmartWatch
JLC part number | Description | Designator | Footprint | LibRef | Quantity
|  | BT1 | BAT_3024-2 | Header-3024-2 | 1
C1525 | CAP CER 0.1UF 16V X7R 0402 | C1, C2, C3, C6, C8, C10, C12, C13 | CAP-0402 | CAP-0.1U-0001 | 8
C19666 | CAP CER 4.7UF 25V X5R 0603 | C4 | CAP-0603 | CAP-4.7U-0001 | 1
C1710 | CAP CER 10000PF 50V C0G/NP0 0805 | C5 | CAP-0805 | CAP-10N-0001 | 1
C15849 | CAP CER 1UF 16V X7R 0603 | C7, C11 | CAP-0603 | CAP-1U-0002 | 2
C19702 | CAP CER 10UF 10V X5R 0603 | C14 | CAP-0603 | CAP-10U-0001 | 1
C386064 | 10V 22uF X7R ±10% 1206 Multilayer Ceramic Capacitors MLCC - SMD/SMT ROHS | C15 | CAP-1206 - duplicate | CAP-22U-0002-JLC | 1
| LED YELLOW CLEAR 0603 SMD | D1, D3 | LED-0603 | LED-0001 | 2
PDS760-13 | DIODE SCHOTTKY 60V 7A POWERDI5 | D2 | DO-POWERDI5 | DIO-SCHOTTKY-0001 | 1
| No Description Available | J1 | CONN_B8B-PH-SM4-TB_JST - duplicate | Header-JST-8 | 1
| No Description Available | J2, J10, J11, J12 | CONN_SM02B-GHS_JST | Header-JST-2_1 | 4
| No Description Available | J8, J9 | CONN_B6B-ZR-SM4-TF_JST | Header-JST-6 | 2
| 2.2 µH Semi-Shielded Drum Core, Wirewound Inductor 6.3 A 13mOhm Max Nonstandard | L1 | PWRIND-2.2U-0001 | PWRIND-2.2U-0001 | 1
| Header, 5-Pin | P1 | HDR1X5 | Header 5 | 1
| Header, 4-Pin | P2 | HDR1X4 | Header 4 | 1
C8545 | MOSFET N-CH 60V 200MA SOT23 | Q1 | IC-SOT23-3 | NMOS-200MA-0001 | 1
C23179 | 470 Ohms ±1% 0.2W, 1/5W Chip Resistor 0603 (1608 Metric) Automotive AEC-Q200, Pulse Withstanding Thick Film | R1, R6 | RES_ERJP03_PAN | RES-470-0603 | 2
C23162 | RES 4.7K OHM 1% 1/10W 0603 | R2, R3, R4 | RES-0603 | RES-4.7k-0001 | 3
| No Description Available | R5, R10, R11, R12 | RES_CRCW_1210_VIS | RES-0-1 | 4
C25744 | RES SMD 10K OHM 1% 1/10W 0603 | R7 | RES-0603 | RES-10K-0002 | 1
C25803 | RES SMD 100K OHM 1% 1/10W 0603 | R9 | RES-0603 | RES-100k-0001 | 1
| Oranange PC Test Point, Miniature Phoisphor Bronze Silver Plating Through Hole Mounting Type | TP1, TP2, TP3, TP4, TP5, TP6, TP7, TP8, TP9, TP10, TP11, TP12, TP13, TP14, TP15 | TEST-POINT-0001 | TEST-POINT-0001 | 15
STM32L433RCT6 | ARM® Cortex®-M4 STM32L4 Microcontroller IC 32-Bit Single-Core 80MHz 256KB (256K x 8) FLASH 64-LQFP (10x10) | U2 | LQFP64-10x10mm | STM32L433RCT6 | 1
W25Q16JVSSIQ | FLASH - NOR Memory IC 16Mbit SPI - Quad I/O 133 MHz 8-SOIC | U3 | W25Q16JVSSIQ_WIN-M | MEM-16Mbit | 1
ADXL362BCCZ-RL7 | Accelerometer X, Y, Z Axis ±2g, 4g, 8g 6.25Hz ~ 400Hz 16-LGA (3x3.25) | U5 | LGA_CC-16-4_ADI | IC-Accelerometer-2 | 1
| Bluetooth to Serial Port Module | U6 | XCVR_HC-05 | HC-05 | 1
TPS62172DSGR | No Description Available | U7 | DSG0008A_NV | BUCK-3.3 | 1